## Sheet1
QTY | REF | PACKAGE | VALUE | COST | DIELECTRIC | MFG | MPN | PACKAGE | PRICE | SOLIDMODEL | SOLIDWORKS_CONFIG | SOLIDWORKS_FILE | TOLERANCE | VENDOR | VOLTAGE | VPN
1 | ACC1, |  |  |  |  | TDK | PS1240P02BT |  | 0.99 |  |  |  |  | DIGIKEY |  | 445-2525-1-ND
1 | ACC2, |  |  |  |  | PCBWAY | EL_DOORSIGN_REV_A |  | 5 |  |  |  |  | PCBWAY |  | EL_DOORSIGN_REV_A
1 | C1, | R-0603 | 0.1U | 0.074 | X5R |  |  |  |  | CAP_NP_0603.g | SIZE_0603 | ChipCapacitor.SLDASM |  | DIGIKEY | 6.3V | 1276-1258-1-ND
1 | C2, | CAP-SIZE_D/E_EIA7343 | 47U | 1.5 | TANT | Vishay Sprague | 293D476X0016D2TE3 |  |  | CAP_TANT_SIZE_D.G | SIZE_D | TantalumCap.SLDASM |  | DIGIKEY | 6.3V | 718-1086-1-ND
4 | J1,J2,J3,J4, | OST_SCREWTERM_2.54MM_2POS | CONN_SCREWTERM_2.54MM_2POS |  |  | ON SHORE TECH | OSTVN02A150 |  | 1.24 |  |  |  |  | DIGIKEY |  | ED10561-ND
2 | Q1,Q2, | SOT23-3 | NPN-3904 |  |  | ON SEMI | MMBT3904 |  | 0.26 |  |  |  |  | DIGIKEY |  | MMBT3904FSCT-ND
2 | R1,R2, | R-0603 | 1K |  |  |  |  | 603 | 0.059 | res0603.g | SIZE_0603 | ChipResistor.SLDASM | 1% | DIGIKEY |  | YAG2323CT-ND
1 | T1, | EFD15 | XFMR_B82802A |  |  | EPCOS | B82802A0012A215 |  | 6.94 |  |  |  |  | DIGIKEY |  | 495-4445-1-ND
1 | U1, | MLF10 | MCU-ATTINY13A |  |  | Atmel | ATTINY13A-MMFR |  | 1.28 |  |  |  |  | DIGIKEY |  | ATTINY13A-MMFRCT-ND
1 | U2, | SOT23-3 | REG-AP2210 |  |  | DIODES INC | AP2210N-3.3TRG1 |  | 0.62 |  |  |  |  | DIGIKEY |  | AP2210N-3.3TRG1DICT-ND